## Sheet1
Robot | X | Y |  | Target | X | Y
Position | 0.5 | 1.5 |  | Hub | 4.66 | 4.04 | 4.8741
Velocity | 1.2 | 0 |  | Target 1 | 4.66 | 2.54 | 4.2922
|  |  |  | Target 2 | 4.66 | 2.66
RPM | 1450 |  |  | Target 3
Target 4
Shooter h | 0.76 | m |  | Hub h | 2 | m
Shooter Angle | 61 | Degrees
g | -9.8 | m/s^2
Flywheel Diameter | 4 | Inches
Flywheel v | 7.7156 | m/s
Vx | 3.7406
Vy | 6.7482
Fuel Projectile
t | Distance | Dx | Dy
0 | 4.8741 | 0.36777 | 0.76
0.05 |  | 0.55481 | 1.0852
0.1 |  | 0.74184 | 1.3858
0.15 |  | 0.92887 | 1.662
0.2 |  | 1.1159 | 1.9136
0.25 |  | 1.3029 | 2.1408
0.3 |  | 1.49 | 2.3435
0.35 |  | 1.677 | 2.5216
0.4 |  | 1.864 | 2.6753
0.45 |  | 2.0511 | 2.8045
0.5 |  | 2.2381 | 2.9091
0.55 |  | 2.4251 | 2.9893 |  | Hub | X | Y
0.6 |  | 2.6121 | 3.0449 |  | Start | 4.16 | 2
0.65 |  | 2.7992 | 3.0761 |  | End | 5.16 | 2
0.7 |  | 2.9862 | 3.0828
0.75 |  | 3.1732 | 3.0649
0.8 |  | 3.3603 | 3.0226
0.85 |  | 3.5473 | 2.9558
0.9 |  | 3.7343 | 2.8644
0.95 |  | 3.9214 | 2.7486
1 |  | 4.1084 | 2.6082
1.05 |  | 4.2954 | 2.4434
1.1 |  | 4.4824 | 2.2541
1.15 |  | 4.6695 | 2.0402
1.2 |  | 4.8565 | 1.8019
1.25 |  | 5.0435 | 1.5391
1.3 |  | 5.2306 | 1.2517
1.35 |  | 5.4176 | 0.93988
1.4 |  | 5.6046 | 0.60354
1.45 |  | 5.7917 | 0.2427
1.5 |  | 5.9787 | -0.14263

## Curve fit
Expo | 1.0032 |  | 31.4725 | 43.7998
Short Limit
d | Empirical | Curve | Expo
0 |  | 1019.6473 | 1019.6473
0.1 |  | 1035.3295 | 1035.3295
0.2 |  | 1051.0118 | 1051.0118
0.3 |  | 1066.694 | 1066.694
0.4 |  | 1082.3762 | 1082.3762
0.5 |  | 1098.0584 | 1098.0584
0.6 |  | 1113.7406 | 1113.7406
0.7 |  | 1129.4228 | 1129.4228
0.8 |  | 1145.105 | 1145.105
0.9 |  | 1160.7872 | 1160.7872
1 |  | 1176.4695 | 1176.4695
1.1 |  | 1192.1517 | 1192.1517
1.2 |  | 1207.8339 | 1207.8339
1.3 |  | 1223.5161 | 1223.5161
1.4 |  | 1239.1983 | 1239.1983
1.5 |  | 1254.8805 | 1254.8805
1.6 | 1250 | 1270.5627 | 1270.5627
1.7 |  | 1286.2449 | 1286.2449
1.8 | 1275 | 1301.9271 | 1301.9271
1.9 |  | 1317.6094 | 1317.6094
2 |  | 1333.2916 | 1333.2916
2.1 |  | 1348.9738 | 1380.4463
2.2 |  | 1364.656 | 1396.5461
2.3 |  | 1380.3382 | 1412.6464
2.4 |  | 1396.0204 | 1428.7473
2.5 | 1425 | 1411.7026 | 1444.8488
2.6 |  | 1427.3848 | 1460.9509
2.7 |  | 1443.0671 | 1477.0535
2.8 |  | 1458.7493 | 1493.1567
2.9 |  | 1474.4315 | 1509.2605
3 | 1500 | 1490.1137 | 1525.3648
3.1 |  | 1505.7959 | 1541.4696
3.2 |  | 1521.4781 | 1557.575
3.3 |  | 1537.1603 | 1573.6809
3.4 |  | 1552.8425 | 1589.7873
3.5 |  | 1568.5248 | 1605.8943
3.6 |  | 1584.207 | 1622.0017
3.7 |  | 1599.8892 | 1638.1097
3.8 |  | 1615.5714 | 1654.2182
3.9 |  | 1631.2536 | 1670.3272
4 | 1625 | 1646.9358 | 1686.4367
4.1 |  | 1662.618 | 1702.5466
4.2 |  | 1678.3002 | 1718.6571
4.3 |  | 1693.9824 | 1734.768
4.4 |  | 1709.6647 | 1750.8795
4.5 |  | 1725.3469 | 1766.9914
4.6 |  | 1741.0291 | 1783.1037
4.7 |  | 1756.7113 | 1799.2165
4.8 |  | 1772.3935 | 1815.3298
4.9 |  | 1788.0757 | 1831.4436
5 | 1800 | 1803.7579 | 1847.5578